## B6 A5 Drift
LCAbyg 5 - Miljøindikatorer for eneriforsyninger
| El - 2020 data |  |  | Fremskrivning El 2020-2040
| Indikatorer | Enhed | 2020 | Indikatorer | Enhed | 2020 | 2025 | 2030 | 2035 | 2040
| GWP | kg CO2-eq/kWh | 0.264 | GWP | kg CO2-eq/kWh | 0.264 | 0.135 | 0.047 | 0.0414 | 0.0403
| ODP | kg R11-eq/kWh | 4.89e-14 | ODP | kg R11-eq/kWh | 4.89e-14 | 4.32e-14 | 3.65e-14 | 3.63e-14 | 3.74e-14
| AP | kg SO2-eq/kWh | 0.00066 | AP | kg SO2-eq/kWh | 0.00066 | 0.000475 | 0.00032 | 0.000283 | 0.000268
| EP | kg PO43--eq/kWh | 0.000141 | EP | kg PO43--eq/kWh | 0.000141 | 0.000104 | 7.17e-05 | 6.34e-05 | 6.03e-05
| POCP | kg ethene-eq/kWh | 7.02e-05 | POCP | kg ethene-eq/kWh | 7.02e-05 | 5.01e-05 | 3.33e-05 | 2.9e-05 | 2.73e-05
| ADPE | kg Sb-eq/kWh | 9.24e-08 | ADPE | kg Sb-eq/kWh | 9.24e-08 | 1.13e-07 | 1.21e-07 | 1.28e-07 | 1.37e-07
| ADPF | MJ/kWh | 2.75 | ADPF | MJ/kWh | 2.75 | 1.4 | 0.472 | 0.41 | 0.406
| PERT | MJ/kWh | 6.92 | PERT | MJ/kWh | 6.92 | 6.52 | 6.05 | 5.81 | 5.69
| PENRT | MJ/kWh | 2.85 | PENRT | MJ/kWh | 2.85 | 1.48 | 0.531 | 0.466 | 0.461
| RSF | MJ/kWh | 0.000658 | RSF | MJ/kWh | 0.000658 | 0.000514 | 0.000388 | 0.000361 | 0.000353
| NRSF | MJ/kWh | 3.61e-08 | NRSF | MJ/kWh | 3.61e-08 | 2.09e-08 | 1.1e-08 | 9.63e-09 | 9.28e-09
| Fjernvarme - 2020 data |  |  | Fremskrivning Fjernvarme 2020-2040
| Indikatorer | Enhed | 2020 | Indikatorer | Enhed | 2020 | 2025 | 2030 | 2035 | 2040
| GWP | kg CO2-eq/kWh | 0.1314 | GWP | kg CO2-eq/kWh | 0.1314 | 0.08784 | 0.07128 | 0.06876 | 0.06804
| ODP | kg R11-eq/kWh | 9.9e-14 | ODP | kg R11-eq/kWh | 9.9e-14 | 1.044e-13 | 1.0368e-13 | 1.0548e-13 | 1.0656e-13
| AP | kg SO2-eq/kWh | 0.0005112 | AP | kg SO2-eq/kWh | 0.0005112 | 0.0004788 | 0.0004608 | 0.0004608 | 0.0004572
| EP | kg PO43--eq/kWh | 0.0001069 | EP | kg PO43--eq/kWh | 0.0001069 | 0.0001008 | 9.756e-05 | 9.792e-05 | 9.684e-05
| POCP | kg ethene-eq/kWh | 5.22e-05 | POCP | kg ethene-eq/kWh | 5.22e-05 | 4.824e-05 | 4.644e-05 | 4.644e-05 | 4.572e-05
| ADPE | kg Sb-eq/kWh | 2.491e-08 | ADPE | kg Sb-eq/kWh | 2.491e-08 | 2.5092e-08 | 2.5056e-08 | 2.5452e-08 | 2.5524e-08
| ADPF | MJ/kWh | 1.44 | ADPF | MJ/kWh | 1.44 | 0.8604 | 0.6696 | 0.63 | 0.6192
| PERT | MJ/kWh | 3.888 | PERT | MJ/kWh | 3.888 | 3.816 | 3.744 | 3.78 | 3.744
| PENRT | MJ/kWh | 1.606 | PENRT | MJ/kWh | 1.606 | 1.026 | 0.8388 | 0.7992 | 0.7956
| RSF | MJ/kWh | 9.432e-05 | RSF | MJ/kWh | 9.432e-05 | 7.056e-05 | 5.4e-05 | 5.256e-05 | 5.328e-05
| NRSF | MJ/kWh | 0.001332 | NRSF | MJ/kWh | 0.001332 | 0.0012924 | 0.001278 | 0.0012996 | 0.0013104
| Naturgas - 2020 data |  |  | Fremskrivning Naturgas 2020-2040
| Indikatorer | Enhed | 2020 | Indikatorer | Enhed | 2020 | 2025 | 2030 | 2035 | 2040
| GWP | kg CO2-eq/kWh | 0.2364 | GWP | kg CO2-eq/kWh | 0.2364 | 0.2364 | 0.2364 | 0.2364 | 0.2364
| ODP | kg R11-eq/kWh | 1.354e-17 | ODP | kg R11-eq/kWh | 1.354e-17 | 1.354e-17 | 1.354e-17 | 1.354e-17 | 1.354e-17
| AP | kg SO2-eq/kWh | 0.0001221 | AP | kg SO2-eq/kWh | 0.0001221 | 0.0001221 | 0.0001221 | 0.0001221 | 0.0001221
| EP | kg PO43--eq/kWh | 2.064e-05 | EP | kg PO43--eq/kWh | 2.064e-05 | 2.064e-05 | 2.064e-05 | 2.064e-05 | 2.064e-05
| POCP | kg ethene-eq/kWh | 1.76e-05 | POCP | kg ethene-eq/kWh | 1.76e-05 | 1.76e-05 | 1.76e-05 | 1.76e-05 | 1.76e-05
| ADPE | kg Sb-eq/kWh | 1.391e-08 | ADPE | kg Sb-eq/kWh | 1.391e-08 | 1.391e-08 | 1.391e-08 | 1.391e-08 | 1.391e-08
| ADPF | MJ/kWh | 3.928 | ADPF | MJ/kWh | 3.928 | 3.928 | 3.928 | 3.928 | 3.928
| PERT | MJ/kWh | 0.007401 | PERT | MJ/kWh | 0.007401 | 0.007401 | 0.007401 | 0.007401 | 0.007401
| PENRT | MJ/kWh | 3.93 | PENRT | MJ/kWh | 3.93 | 3.93 | 3.93 | 3.93 | 3.93
| RSF | MJ/kWh | 0 | RSF | MJ/kWh | 0 | 0 | 0 | 0 | 0
| NRSF | MJ/kWh | 0 | NRSF | MJ/kWh | 0 | 0 | 0 | 0 | 0
Bemærkninger til beregningen i LCAbyg
I årene forinden 2020 bruges datasæt fra 2020.
I årene efter 2040 bruges datasæt fra 2040.
Ved fremskrivning-scenarierne bestemmes den årlige påvirkning ved lineær interpolation mellem datapunkterne

## A4 Transport
LCAbyg 5 - Miljøindikatorer for transportformer
Transportformer
| Indikatorer | Enhed | Lastbil, standard (maks 26 t totalvægt) | Lastbil (> 26 t totalvægt) | Containerskib | Kystskib | Massegodskib | Pram | Tog
| GWP | kg CO2-eq/tkm | 0.08969 | 0.06444 | 0.009011 | 0.01531 | 0.004677 | 0.01902 | 0.01883
| ODP | kg R11-eq/tkm | 4.121e-17 | 2.948e-17 | 2.429e-18 | 4.851e-18 | 1.261e-18 | 3.144e-18 | 8.807e-16
| AP | kg SO2-eq/tkm | 0.0002185 | 0.0001472 | 0.0002694 | 0.0002015 | 0.0001398 | 0.0001266 | 2.222e-05
| EP | kg PO43--eq/tkm | 5.229e-05 | 3.501e-05 | 2.998e-05 | 5.015e-05 | 1.556e-05 | 3.177e-05 | 4.414e-06
| POCP | kg ethene-eq/tkm | -7.354e-05 | -4.851e-05 | 1.442e-05 | 1.426e-05 | 7.483e-06 | 1.376e-05 | 1.842e-06
| ADPE | kg Sb-eq/tkm | 7.867e-09 | 5.627e-09 | 2.919e-10 | 5.618e-10 | 1.515e-10 | 1.409e-09 | 8.333e-09
| ADPF | MJ/tkm | 1.204 | 0.861 | 0.1092 | 0.2098 | 0.05666 | 0.2607 | 0.1887
| PERT | MJ/tkm | 0.07219 | 0.05164 | 0.0004927 | 0.0009784 | 0.0002557 | 0.01469 | 0.2372
| PENRT | MJ/tkm | 1.208 | 0.864 | 0.1094 | 0.2103 | 0.05679 | 0.2615 | 0.1589
| RSF | MJ/tkm | 0 | 0 | 0 | 0 | 0 | 0 | 0
| NRSF | MJ/tkm | 0 | 0 | 0 | 0 | 0 | 0 | 0

## A5 Byggeplads
LCAbyg 5 - Miljøindikatorer for byggeplads
| Gravemaskine 100 kW |  |  | Diesel 1 liter
| Indikatorer | Enhed |  | Indikatorer | Enhed
| GWP | kg CO2-eq/m3 jord | 1.294 | GWP | kg CO2-eq/liter | 3.5375
| ODP | kg R11-eq/m3 jord | 4.313e-16 | ODP | kg R11-eq/liter | 1.1791e-15
| AP | kg SO2-eq/m3 jord | 0.004513 | AP | kg SO2-eq/liter | 0.012337
| EP | kg PO43--eq/m3 jord | 0.001065 | EP | kg PO43--eq/liter | 0.0029114
| POCP | kg ethene-eq/m3 jord | 0.000446 | POCP | kg ethene-eq/liter | 0.0012192
| ADPE | kg Sb-eq/m3 jord | 1.097e-07 | ADPE | kg Sb-eq/liter | 0.0029114
| ADPF | MJ/m3 jord | 17.47 | ADPF | MJ/liter | 47.7585
| PERT | MJ/m3 jord | 1.02 | PERT | MJ/liter | 2.79
| PENRT | MJ/m3 jord | 17.51 | PENRT | MJ/liter | 47.9
| RSF | MJ/m3 jord | 0 | RSF | MJ/liter | 0
| NRSF | MJ/m3 jord | 0 | NRSF | MJ/liter | 0
Bemærkninger
Indikatorer for gravemaskinen benyttes til beregning af udledninger for flyttet jord.
Indikatorer for diesel benyttes til beregning af dieselforbruget i gravemaskinen.

## Sheet1
Miljøpåvirkning | 0.264 | CO2/kWh | tot | pr. m2 | pr.m2 år
Forbrug El | 17.3 | kWh/m2 år | 45672 | 228.36 | 4.5672 | total
Forbrug Varme | 10 | kWh/m2 år | 26400 | 132 | 2.64
Areal | 200 | m2 | 72072 | 360.36 | 7.2072
Levetid | 50 | år
9.4944
0.71907